## BOM_Board1_PCB1_2025-07-16
No. | Quantity | Comment | Designator | Footprint | Value | Manufacturer Part | Manufacturer | Supplier Part | Supplier
1 | 3 | 10uF | C1,C2,C18 | C0805 | 10uF | CS2012X7R106M100NRE | SAMWHA(三和) | C5189822 | LCSC
2 | 2 | 1uF | C3,C4 | C0805 | 1uF | CL21B105KBFNNNE | SAMSUNG(三星) | C28323 | LCSC
3 | 11 | 100nF | C5,C6,C7,C8,C9,C10,C11,C12,C13,C14,C15 | C0805 | 100nF | CC0805KRX7R7BB104 | YAGEO(国巨) | C519980 | LCSC
4 | 2 | 15pF | C16,C17 | C0805 | 15pF | CC0805JRNPO9BN150 | YAGEO(国巨) | C107110 | LCSC
5 | 1 | Power led | LED1 | LED0805-RD_GREEN |  | Power led | XINGLIGHT(成兴光) | C965816 | LCSC
6 | 1 | GPIO LED | LED2 | LED0805-RD_PINK |  | GPIO LED | XINGLIGHT(成兴光) | C965821 | LCSC
7 | 2 | 5.1kΩ | R3,R4 | R0603 | 5.1kΩ | FRC0603F5101TS | FOJAN(富捷) | C2907044 | LCSC
8 | 2 | 27.4Ω | R5,R6 | R0805 | 27.4Ω | 0805W8F274JT5E | UNI-ROYAL(厚声) | C17588 | LCSC
9 | 3 | 1kΩ | R7,R11,R12 | R0805 | 1kΩ | RC0805FR-071KL | YAGEO(国巨) | C95781 | LCSC
10 | 1 | 10kΩ | R8 | R0805 | 10kΩ | RC0805FR-0710KL | YAGEO(国巨) | C84376 | LCSC
11 | 1 | 130Ω | R9 | R0805 | 130Ω | ERJP06F1300V | PANASONIC(松下) | C543534 | LCSC
12 | 1 | 30Ω | R10 | R0805 | 30Ω | FRC0805F30R0TS | FOJAN(富捷) | C2907256 | LCSC
13 | 1 | 200Ω | R13 | R0805 | 200Ω | RC0805FR-07200RL | YAGEO(国巨) | C114567 | LCSC
14 | 1 | 120Ω | R14 | R0805 | 120Ω | RC0805FR-07120RL | YAGEO(国巨) | C114245 | LCSC
15 | 1 | EM-01KP | SW1 | SW-SMD_EM-01KP-1 |  | EM-01KP | 韩国韩荣 | C129077 | LCSC
16 | 1 | Reset switch | SW2 | SW-SMD_L3.9-W3.0-P4.45 |  | Reset switch | XUNPU(讯普) | C720477 | LCSC
17 | 1 | RP2040 | U1 | LQFN-56_L7.0-W7.0-P0.4-EP |  | RP2040 | Raspberry Pi(树莓派) | C2040 | LCSC
18 | 1 | NCP1117STAT3G | U2 | SOT-223_L6.5-W3.5-P2.30-LS7.0-BR |  | NCP1117STAT3G | onsemi(安森美) | C20546 | LCSC
19 | 1 | W25Q128JVSIQ | U3 | SOIC-8_L5.3-W5.3-P1.27-LS8.0-BL |  | W25Q128JVSIQ | WINBOND(华邦) | C113767 | LCSC
20 | 1 | ABM8-272-T3 | U4 | CRYSTAL-SMD_4P-L3.2-W2.5-BL |  | ABM8-272-T3 | ABRACON | C20625731 | LCSC
21 | 2 | PM254-1-17-Z-8.5 | U5,U6 | HDR-TH_17P-P2.54-V-F |  | PM254-1-17-Z-8.5 | HCTL(华灿天禄) | C2897380 | LCSC
22 | 1 | USB-TYPE-C-018 | USB1 | USB-C_SMD-TYPE-C-31-M-12 |  | USB-TYPE-C-018 | DEALON(德艺隆) | C2927038 | LCSC